## Hoja 1
EHW025 | Ud |  | Anclaje mecánico por atornillado, sobre elemento de hormigón.
Anclaje mecánico tipo tornillo de cabeza hexagonal con arandela, de acero inoxidable, 14x80 10/-/-, de 14 mm de diámetro y 80 mm de longitud, atornillado directamente en la perforación de 14 mm de diámetro y 80 mm de profundidad mínima, realizada mediante taladro con martillo percutor y broca, sobre elemento fisurado o no fisurado, de hormigón de 20 N/mm² de resistencia característica mínima y 50 N/mm² de resistencia característica máxima.
Código |  | Unidad |  | Descripción | Cantidad | Precio unitario | Precio parcial
1 |  |  |  | Materiales
mt26ahi107gh |  | Ud |  | Anclaje mecánico tipo tornillo de cabeza hexagonal con arandela, de acero inoxidable, 14x80 10/-/-, de 14 mm de diámetro y 80 mm de longitud, para fijación sobre elementos de hormigón, fisurados o no fisurados. | 1 | 161361 | 161.361
[5 empty] | Subtotal materiales: |  | 161.361
2 |  |  |  | Mano de obra
mo020 |  | h |  | Oficial de construcción. | 0.086 | 66739 | 5.74
mo112 |  | h |  | Ayudante especializado de construcción. | 0.086 | 41847 | 3.599
[5 empty] | Subtotal mano de obra: |  | 9.339
3 |  |  |  | Herramientas
|  | % |  | Herramientas | 2 | 170.7 | 3.414
Coste de mantenimiento decenal: 12.188G en los primeros 10 años. |  |  |  |  | Costos directos (1+2+3): |  | 174.114