## Hoja 1
EMC045 | m³ |  | Cabio de madera aserrada.
Cabio de madera aserrada de pino, de 50x50 mm de sección, con acabado cepillado; fijado sobre las correas con tornillos de cabeza avellanada, de acero al carbono.
Código |  | Unidad |  | Descripción | Cantidad | Precio unitario | Precio parcial
1 |  |  |  | Materiales
mt07mee101hb |  | m³ |  | Madera aserrada de pino para cabios, de hasta 5 m de longitud, de 50x50 mm de sección, con acabado cepillado. | 1 | 3395420 | 3395420
mt07emr118lb |  | Ud |  | Tornillo de cabeza avellanada, de 6 mm de diámetro y 120 mm de longitud, de acero al carbono, con tratamiento superficial a base de resina epoxi, para clases de servicio 1, 2 y 3. | 1714.29 | 3589 | 6152570
[5 empty] | Subtotal materiales: |  | 9547990
2 |  |  |  | Mano de obra
mo048 |  | h |  | Oficial montador de estructura de madera. | 13.405 | 71401 | 957.127
mo095 |  | h |  | Medio oficial montador de estructura de madera. | 6.702 | 45747 | 306.597
[5 empty] | Subtotal mano de obra: |  | 1263720
3 |  |  |  | Herramientas
|  | % |  | Herramientas | 2 | 10811700 | 216.234
Coste de mantenimiento decenal: 1.543.913G en los primeros 10 años. |  |  |  |  | Costos directos (1+2+3): |  | 11028000