## Hoja 1
EMP030 | Ud |  | Marquesina de madera.
Marquesina de madera laminada de abeto tratada en autoclave, de 1710x700x950 mm.
Código |  | Unidad |  | Descripción | Cantidad | Precio unitario | Precio parcial
1 |  |  |  | Materiales
mt07emo030a |  | Ud |  | Marquesina de madera laminada de abeto tratada en autoclave, de 1710x700x950 mm y 1,2 m² de superficie, incluso accesorios, piezas especiales, elementos de anclaje y barniz para tratamiento de protección. | 1 | 2454280 | 2454280
[5 empty] | Subtotal materiales: |  | 2454280
2 |  |  |  | Mano de obra
mo048 |  | h |  | Oficial montador de estructura de madera. | 1.144 | 71401 | 81.682
mo095 |  | h |  | Medio oficial montador de estructura de madera. | 1.144 | 45747 | 52.335
[5 empty] | Subtotal mano de obra: |  | 134.017
3 |  |  |  | Herramientas
|  | % |  | Herramientas | 2 | 2588290 | 51.766
Coste de mantenimiento decenal: 1.240.827G en los primeros 10 años. |  |  |  |  | Costos directos (1+2+3): |  | 2640060