## Hoja 1
EPI010 | Ud | Vigueta prefabricada de hormigón pretensado, imitación madera.
Vigueta prefabricada de hormigón pretensado, de 16x9x400 cm, con terminación recta en ambos extremos, con barras de acero para pretensar, de 5 mm de diámetro, con un momento flector máximo de 12 kN·m, acabado imitación madera, con una mano de lasur.
Código |  | Unidad | Descripción | Cantidad | Precio unitario | Precio parcial
1 |  |  | Materiales
mt07pha075ag |  | Ud | Vigueta prefabricada de hormigón pretensado, de 16x9x400 cm, con terminación recta en ambos extremos, con barras de acero para pretensar, de 5 mm de diámetro, con un momento flector máximo de 12 kN·m, acabado imitación madera, con una mano de lasur. | 1 | 1184530 | 1184530
|  |  |  | Subtotal materiales: |  | 1184530
2 |  |  | Mano de obra
mo020 |  | h | Oficial de construcción. | 0.229 | 68611 | 15.712
mo113 |  | h | Ayudante de construcción. | 0.504 | 42327 | 21.333
|  |  |  | Subtotal mano de obra: |  | 37.045
3 |  |  | Herramientas
|  | % | Herramientas | 2 | 1221580 | 24.432
Coste de mantenimiento decenal: 64.793G en los primeros 10 años. |  |  |  | Costos directos (1+2+3): |  | 1246010