## Hoja 1
EPV020 | m |  | Viga prefabricada de hormigón pretensado, imitación madera.
Viga prefabricada de hormigón pretensado, de 16x19 cm, con barras de acero para pretensar, de 5 mm de diámetro, con un momento flector máximo de 30 kN·m, acabado imitación madera, con una mano de lasur, apoyada sobre una capa de mortero de cemento, confeccionado en obra, dosaje 1:5.
Código |  | Unidad |  | Descripción | Cantidad | Precio unitario | Precio parcial
1 |  |  |  | Materiales
mt07pha070a |  | m |  | Viga prefabricada de hormigón pretensado, de 16x19 cm, con barras de acero para pretensar, de 5 mm de diámetro, con un momento flector máximo de 30 kN·m, acabado imitación madera, con una mano de lasur. | 1 | 487051 | 487.051
mt08aaa010a |  | m³ |  | Agua. | 0.006 | 9276 | 56
mt01arg005a |  | t |  | Arena de cantera, para mortero preparado en obra. | 0.002 | 106727 | 213
mt08cem000p |  | kg |  | Cemento gris en bolsas. | 0.3 | 1187 | 356
[5 empty] | Subtotal materiales: |  | 487.676
2 |  |  |  | Equipo y maquinaria
mq06hor010 |  | h |  | Hormigonera eléctrica con una capacidad de amasado de 160 l. | 0.005 | 19690 | 98
[5 empty] | Subtotal equipo y maquinaria: |  | 98
3 |  |  |  | Mano de obra
mo046 |  | h |  | Oficial montador de estructura prefabricada de hormigón. | 0.057 | 71401 | 4.07
mo093 |  | h |  | Medio oficial montador de estructura prefabricada de hormigón. | 0.114 | 45747 | 5.215
[5 empty] | Subtotal mano de obra: |  | 9.285
4 |  |  |  | Herramientas
|  | % |  | Herramientas | 2 | 497.059 | 9.941
Coste de mantenimiento decenal: 26.364G en los primeros 10 años. |  |  |  |  | Costos directos (1+2+3+4): |  | 507