## Hoja 1
FCA040 | m |  | Dintel de chapa de acero.
Dintel metálico, con goterón, de chapa de acero S275JR de 2,5 mm de espesor, de 190 mm de ancho, con rigidizadores, acabado galvanizado y lacado con pintura de poliéster para exteriores. Incluso accesorios de fijación.
Código |  | Unidad |  | Descripción | Cantidad | Precio unitario | Precio parcial
1 |  |  |  | Materiales
mt20dah010p |  | m |  | Dintel metálico, con goterón, de chapa de acero S275JR de 2,5 mm de espesor, de 190 mm de ancho, con rigidizadores, acabado galvanizado y lacado con pintura de poliéster para exteriores. | 1 | 337642 | 337.642
mt20dah005 |  | Ud |  | Kit de accesorios de fijación para dintel de chapa de acero, formado por tirantes de pletina, soportes y fijaciones mecánicas. | 1 | 41867 | 41.867
[5 empty] | Subtotal materiales: |  | 379.509
2 |  |  |  | Mano de obra
mo020 |  | h |  | Oficial de construcción. | 0.229 | 68611 | 15.712
mo113 |  | h |  | Ayudante de construcción. | 0.458 | 42327 | 19.386
[5 empty] | Subtotal mano de obra: |  | 35.098
3 |  |  |  | Herramientas
|  | % |  | Herramientas | 2 | 414.607 | 8.292
Coste de mantenimiento decenal: 21.145G en los primeros 10 años. |  |  |  |  | Costos directos (1+2+3): |  | 422.899