## Hoja 1
FCA040 | m |  | Dintel de chapa de acero.
Dintel metálico, con goterón, de chapa de acero S275JR de 2,5 mm de espesor, de 220 mm de ancho, con rigidizadores, acabado lacado con pintura de poliéster para exteriores. Incluso accesorios de fijación.
Código |  | Unidad |  | Descripción | Cantidad | Precio unitario | Precio parcial
1 |  |  |  | Materiales
mt20dah010q |  | m |  | Dintel metálico, con goterón, de chapa de acero S275JR de 2,5 mm de espesor, de 220 mm de ancho, con rigidizadores, acabado lacado con pintura de poliéster para exteriores. | 1 | 329782 | 329782
mt20dah005 |  | Ud |  | Kit de accesorios de fijación para dintel de chapa de acero, formado por tirantes de pletina, soportes y fijaciones mecánicas. | 1 | 41867 | 41867
[5 empty] | Subtotal materiales: |  | 371649
2 |  |  |  | Mano de obra
mo020 |  | h |  | Oficial de construcción. | 0.229 | 68611 | 15712
mo113 |  | h |  | Ayudante de construcción. | 0.458 | 42327 | 19386
[5 empty] | Subtotal mano de obra: |  | 35098
3 |  |  |  | Herramientas
|  | % |  | Herramientas | 2 | 406747 | 8135
Coste de mantenimiento decenal: 20.744G en los primeros 10 años. |  |  |  |  | Costos directos (1+2+3): |  | 414882