## Hoja 1
FCA040 | m |  | Dintel de chapa de acero.
Dintel metálico, de chapa de acero S275JR de 2,5 mm de espesor, de 190 mm de ancho, con rigidizadores, acabado galvanizado y lacado con pintura de poliéster para exteriores. Incluso accesorios de fijación.
Código |  | Unidad |  | Descripción | Cantidad | Precio unitario | Precio parcial
1 |  |  |  | Materiales
mt20dah010B |  | m |  | Dintel metálico, de chapa de acero S275JR de 2,5 mm de espesor, de 190 mm de ancho, con rigidizadores, acabado galvanizado y lacado con pintura de poliéster para exteriores. | 1 | 331021 | 331.021
mt20dah005 |  | Ud |  | Kit de accesorios de fijación para dintel de chapa de acero, formado por tirantes de pletina, soportes y fijaciones mecánicas. | 1 | 41867 | 41.867
[5 empty] | Subtotal materiales: |  | 372.888
2 |  |  |  | Mano de obra
mo020 |  | h |  | Oficial de construcción. | 0.229 | 68611 | 15.712
mo113 |  | h |  | Ayudante de construcción. | 0.458 | 42327 | 19.386
[5 empty] | Subtotal mano de obra: |  | 35.098
3 |  |  |  | Herramientas
|  | % |  | Herramientas | 2 | 407.986 | 8.16
Coste de mantenimiento decenal: 20.807G en los primeros 10 años. |  |  |  |  | Costos directos (1+2+3): |  | 416.146