## Hoja 1
FCH030 | m |  | Dintel prefabricado, de hormigón.
Dintel prefabricado de hormigón, de 19x5 cm, con goterón y anclaje metálico de acero galvanizado, apoyado sobre las jambas, asentado con una capa de mortero de cemento, confeccionado en obra, con aditivo hidrófugo, dosaje 1:4, con un espesor de 25 mm, anclado a la mampostería. Incluso masilla de poliuretano para el sellado de juntas.
Código |  | Unidad |  | Descripción | Cantidad | Precio unitario | Precio parcial
1 |  |  |  | Materiales
mt08aaa010a |  | m³ |  | Agua. | 0.006 | 9276 | 56
mt01arg005a |  | t |  | Arena de cantera, para mortero preparado en obra. | 0.008 | 106727 | 854
mt08cem000p |  | kg |  | Cemento gris en bolsas. | 1.9 | 1187 | 2.255
mt08adt010 |  | kg |  | Aditivo hidrófugo para impermeabilización de morteros u hormigones. | 0.038 | 7421 | 282
mt20dhp010d |  | m |  | Dintel prefabricado de hormigón, de 19x5 cm, con goterón y anclaje metálico de acero galvanizado. | 1.05 | 298146 | 313.053
mt20wwa030 |  | Ud |  | Cartucho de 310 cm³ de masilla de poliuretano impermeable. | 0.043 | 76617 | 3.295
[5 empty] | Subtotal materiales: |  | 319.795
2 |  |  |  | Equipo y maquinaria
mq06hor010 |  | h |  | Hormigonera eléctrica con una capacidad de amasado de 160 l. | 0.01 | 19690 | 197
[5 empty] | Subtotal equipo y maquinaria: |  | 197
3 |  |  |  | Mano de obra
mo020 |  | h |  | Oficial de construcción. | 0.229 | 68611 | 15.712
mo113 |  | h |  | Ayudante de construcción. | 0.458 | 42327 | 19.386
[5 empty] | Subtotal mano de obra: |  | 35.098
4 |  |  |  | Herramientas
|  | % |  | Herramientas | 2 | 355.09 | 7.102
Coste de mantenimiento decenal: 18.110G en los primeros 10 años. |  |  |  |  | Costos directos (1+2+3+4): |  | 362.192