## Hoja 1
FFD010 | m² | Hoja interior de medianera de dos hojas, de mampostería de ladrillo cerámico para revestir.
Hoja interior de medianera de dos hojas, de 7 cm de espesor, de mampostería de ladrillo cerámico hueco doble, para revestir, 33x16x7 cm, con juntas horizontales y verticales de 10 mm de espesor, recibida con mortero de cemento confeccionado en obra, con 250 kg/m³ de cemento, color gris, dosaje 1:6, suministrado en bolsas.
Código |  | Unidad | Descripción | Cantidad | Precio unitario | Precio parcial
1 |  |  | Materiales
mt04lvc010g |  | Ud | Ladrillo cerámico hueco doble, para revestir, 33x16x7 cm, densidad 810 kg/m³. | 18 | 2783 | 50094
mt08aaa010a |  | m³ | Agua. | 0.004 | 9276 | 37
mt01arg005a |  | t | Arena de cantera, para mortero preparado en obra. | 0.01 | 106727 | 1067
mt08cem000p |  | kg | Cemento gris en bolsas. | 1.588 | 1187 | 1885
|  |  |  | Subtotal materiales: |  | 53083
2 |  |  | Equipo y maquinaria
mq06hor010 |  | h | Hormigonera eléctrica con una capacidad de amasado de 160 l. | 0.005 | 19690 | 98
|  |  |  | Subtotal equipo y maquinaria: |  | 98
3 |  |  | Mano de obra
mo021 |  | h | Oficial mampostero. | 0.35 | 68611 | 24014
mo114 |  | h | Ayudante mampostero. | 0.247 | 42327 | 10455
|  |  |  | Subtotal mano de obra: |  | 34469
4 |  |  | Herramientas
|  | % | Herramientas | 3 | 87650 | 2630
Coste de mantenimiento decenal: 7.222G en los primeros 10 años. |  |  |  | Costos directos (1+2+3+4): |  | 90280