## Hoja 1
FLA010 | m² |  | Fachada simple, de chapa perfilada de acero.
Fachada simple, de chapa perfilada trapezoidal de acero prelacado, espesor 0,6 mm, 32 mm de altura de perfil y 200 mm de intereje. COLOCACIÓN: en posición vertical, 200 mm de superposición de la chapa superior sobre la inferior y un trapecio de superposición lateral entre chapas. Incluso accesorios de fijación de las chapas y cinta flexible de butilo, adhesiva por ambas caras, para el sellado de estanqueidad de los solapes entre chapas perfiladas. El precio no incluye la estructura soporte ni la resolución de puntos singulares.
Código |  | Unidad |  | Descripción | Cantidad | Precio unitario | Precio parcial
1 |  |  |  | Materiales
mt13cap010bn |  | m² |  | Chapa perfilada trapezoidal de acero prelacado, espesor 0,6 mm, 32 mm de altura de perfil y 200 mm de intereje. | 1.06 | 53863 | 57.095
mt13cap030a |  | Ud |  | Kit de accesorios de fijación, para chapas perfiladas, en fachadas. | 0.2 | 122415 | 24.483
mt13dcp020b |  | m |  | Cinta flexible de butilo, adhesiva por ambas caras, para el sellado de estanqueidad de los solapes entre chapas perfiladas. | 1.03 | 12936 | 13.324
[5 empty] | Subtotal materiales: |  | 94.902
2 |  |  |  | Mano de obra
mo051 |  | h |  | Oficial montador de tinglados y galpones. | 0.312 | 68579 | 21.397
mo098 |  | h |  | Medio oficial montador de tinglados y galpones. | 0.312 | 42789 | 13.35
[5 empty] | Subtotal mano de obra: |  | 34.747
3 |  |  |  | Herramientas
|  | % |  | Herramientas | 2 | 129.649 | 2.593
Coste de mantenimiento decenal: 8.199G en los primeros 10 años. |  |  |  |  | Costos directos (1+2+3): |  | 132.242