## Hoja 1
FLA010 | m² |  | Fachada simple, de chapa perfilada de acero.
Fachada simple, de chapa perfilada ondulada de acero prelacado, espesor 0,6 mm, 18 mm de altura de perfil y 76 mm de intereje. COLOCACIÓN: en posición vertical, 200 mm de superposición de la chapa superior sobre la inferior y una onda de superposición lateral entre chapas. Incluso accesorios de fijación de las chapas. El precio no incluye la estructura soporte ni la resolución de puntos singulares.
Código |  | Unidad |  | Descripción | Cantidad | Precio unitario | Precio parcial
1 |  |  |  | Materiales
mt13cap010hz |  | m² |  | Chapa perfilada ondulada de acero prelacado, espesor 0,6 mm, 18 mm de altura de perfil y 76 mm de intereje. | 1.07 | 50190 | 53.703
mt13cap030a |  | Ud |  | Kit de accesorios de fijación, para chapas perfiladas, en fachadas. | 0.2 | 122415 | 24.483
[5 empty] | Subtotal materiales: |  | 78.186
2 |  |  |  | Mano de obra
mo051 |  | h |  | Oficial montador de tinglados y galpones. | 0.312 | 68579 | 21.397
mo098 |  | h |  | Medio oficial montador de tinglados y galpones. | 0.312 | 42789 | 13.35
[5 empty] | Subtotal mano de obra: |  | 34.747
3 |  |  |  | Herramientas
|  | % |  | Herramientas | 2 | 112.933 | 2.259
Coste de mantenimiento decenal: 7.142G en los primeros 10 años. |  |  |  |  | Costos directos (1+2+3): |  | 115.192