## Hoja 1
FLA010 | m² |  | Fachada simple, de chapa perfilada de acero.
Fachada simple, de chapa perfilada trapezoidal de acero prelacado, espesor 0,6 mm, 32 mm de altura de perfil y 200 mm de intereje. COLOCACIÓN: en posición horizontal, un trapecio de superposición de la chapa superior sobre la inferior y 100 mm de superposición lateral entre chapas. Incluso accesorios de fijación de las chapas y cinta flexible de butilo, adhesiva por ambas caras, para el sellado de estanqueidad de los solapes entre chapas perfiladas. El precio no incluye la estructura soporte ni la resolución de puntos singulares.
Código |  | Unidad |  | Descripción | Cantidad | Precio unitario | Precio parcial
1 |  |  |  | Materiales
mt13cap010bn |  | m² |  | Chapa perfilada trapezoidal de acero prelacado, espesor 0,6 mm, 32 mm de altura de perfil y 200 mm de intereje. | 1.04 | 53863 | 56.018
mt13cap030a |  | Ud |  | Kit de accesorios de fijación, para chapas perfiladas, en fachadas. | 0.2 | 122415 | 24.483
mt13dcp020b |  | m |  | Cinta flexible de butilo, adhesiva por ambas caras, para el sellado de estanqueidad de los solapes entre chapas perfiladas. | 1.02 | 12936 | 13.195
[5 empty] | Subtotal materiales: |  | 93.696
2 |  |  |  | Mano de obra
mo051 |  | h |  | Oficial montador de tinglados y galpones. | 0.344 | 68579 | 23.591
mo098 |  | h |  | Medio oficial montador de tinglados y galpones. | 0.344 | 42789 | 14.72
[5 empty] | Subtotal mano de obra: |  | 38.311
3 |  |  |  | Herramientas
|  | % |  | Herramientas | 2 | 132.007 | 2.64
Coste de mantenimiento decenal: 8.348G en los primeros 10 años. |  |  |  |  | Costos directos (1+2+3): |  | 134.647