## Hoja 1
FLJ010 | kg |  | Acero conformado en frío, en subestructura soporte para la sustentación del revestimiento exterior de fachada ligera.
Acero A 36, en perfiles conformados en frío, según ASTM A 36, acabado galvanizado.
Código |  | Unidad |  | Descripción | Cantidad | Precio unitario | Precio parcial
1 |  |  |  | Materiales
mt07ali000c |  | kg |  | Acero A 36, en perfiles conformados en frío, según ASTM A 36, acabado galvanizado, incluso accesorios, tornillería y elementos de anclaje. Trabajado y montado en taller, para colocar con uniones atornilladas en obra. | 1 | 40754 | 40.754
[5 empty] | Subtotal materiales: |  | 40.754
2 |  |  |  | Mano de obra
mo047 |  | h |  | Oficial montador de estructura metálica. | 0.015 | 69453 | 1.042
mo094 |  | h |  | Medio oficial montador de estructura metálica. | 0.015 | 44499 | 667
[5 empty] | Subtotal mano de obra: |  | 1.709
3 |  |  |  | Herramientas
|  | % |  | Herramientas | 2 | 42.463 | 849
[5 empty] | Costos directos (1+2+3): |  | 43.312