## Hoja 1
HDC021 | m |  | Perfil para canto de peldaño, de aluminio.
Perfil autoadhesivo en L, para la protección de cantos de peldaños, de aluminio anodizado, con alas de 25x10 mm de longitud y 3 mm de espesor.
Código |  | Unidad |  | Descripción | Cantidad | Precio unitario | Precio parcial
1 |  |  |  | Materiales
mt18jpc120a |  | m |  | Perfil autoadhesivo en L, para la protección de cantos de peldaños, de aluminio anodizado, con alas de 25x10 mm de longitud y 3 mm de espesor. | 1.05 | 72291 | 75.906
[5 empty] | Subtotal materiales: |  | 75.906
2 |  |  |  | Mano de obra
mo023 |  | h |  | Oficial pisero. | 0.057 | 66739 | 3.804
[5 empty] | Subtotal mano de obra: |  | 3.804
3 |  |  |  | Herramientas
|  | % |  | Herramientas | 2 | 79.71 | 1.594
Coste de mantenimiento decenal: 6.504G en los primeros 10 años. |  |  |  |  | Costos directos (1+2+3): |  | 81.304