## Hoja 1
HDS020 | m |  | Perfil autoadhesivo de transición entre pisos a distinto nivel, de acero inoxidable.
Perfil autoadhesivo de transición entre pisos a distinto nivel, de acero inoxidable AISI 304, con superficie lisa, de 40 mm de ancho para salvar desniveles entre 5 y 12 mm.
Código |  | Unidad |  | Descripción | Cantidad | Precio unitario | Precio parcial
1 |  |  |  | Materiales
mt18jpc060pb |  | m |  | Perfil autoadhesivo de transición entre pisos a distinto nivel, de acero inoxidable AISI 304, con superficie lisa, de 40 mm de ancho para salvar desniveles entre 5 y 12 mm. | 1.05 | 61146 | 64.203
[5 empty] | Subtotal materiales: |  | 64.203
2 |  |  |  | Mano de obra
mo023 |  | h |  | Oficial pisero. | 0.057 | 66739 | 3.804
[5 empty] | Subtotal mano de obra: |  | 3.804
3 |  |  |  | Herramientas
|  | % |  | Herramientas | 2 | 68.007 | 1.36
Coste de mantenimiento decenal: 5.549G en los primeros 10 años. |  |  |  |  | Costos directos (1+2+3): |  | 69.367