## Hoja 1
HDS050 | m |  | Perfil para junta de construcción, de acero inoxidable.
Perfil en U para juntas de construcción, de acero inoxidable AISI 304, de 15 mm de ancho, 30 mm de altura y 1 mm de espesor.
Código |  | Unidad |  | Descripción | Cantidad | Precio unitario | Precio parcial
1 |  |  |  | Materiales
mt18jpc090i |  | m |  | Perfil en U para juntas de construcción, de acero inoxidable AISI 304, de 15 mm de ancho, 30 mm de altura y 1 mm de espesor. | 1.05 | 108229 | 113.64
[5 empty] | Subtotal materiales: |  | 113.64
2 |  |  |  | Mano de obra
mo023 |  | h |  | Oficial pisero. | 0.057 | 66739 | 3.804
[5 empty] | Subtotal mano de obra: |  | 3.804
3 |  |  |  | Herramientas
|  | % |  | Herramientas | 2 | 117.444 | 2.349
Coste de mantenimiento decenal: 9.583G en los primeros 10 años. |  |  |  |  | Costos directos (1+2+3): |  | 119.793