## Hoja 1
HEA010 | Ud |  | Recibido de plato de ducha.
Recibido de plato de ducha de cualquier medida, mediante formación de descanso de elevación con ladrillo cerámico hueco sencillo, asentado con mortero de cemento, confeccionado en obra, dosaje 1:6.
Código |  | Unidad |  | Descripción | Cantidad | Precio unitario | Precio parcial
1 |  |  |  | Materiales
mt04lvc010a |  | Ud |  | Ladrillo cerámico hueco sencillo, para revestir, 24x11,5x4 cm, densidad 780 kg/m³. | 4 | 1391 | 5564
mt08aaa010a |  | m³ |  | Agua. | 0.006 | 9276 | 56
mt01arg005a |  | t |  | Arena de cantera, para mortero preparado en obra. | 0.013 | 106727 | 1387
mt08cem000p |  | kg |  | Cemento gris en bolsas. | 2 | 1187 | 2374
mt01ara010a |  | m³ |  | Arena con granulometría de 0 a 5 mm de diámetro, limpia. | 0.06 | 84789 | 5087
[5 empty] | Subtotal materiales: |  | 14468
2 |  |  |  | Equipo y maquinaria
mq06hor010 |  | h |  | Hormigonera eléctrica con una capacidad de amasado de 160 l. | 0.006 | 19690 | 118
[5 empty] | Subtotal equipo y maquinaria: |  | 118
3 |  |  |  | Mano de obra
mo020 |  | h |  | Oficial de construcción. | 1.9 | 68611 | 130361
mo113 |  | h |  | Ayudante de construcción. | 1.973 | 42327 | 83511
[5 empty] | Subtotal mano de obra: |  | 213872
4 |  |  |  | Herramientas
|  | % |  | Herramientas | 2 | 228458 | 4569
[5 empty] | Costos directos (1+2+3+4): |  | 233027