## Hoja 1
HFE010 | m² |  | Forrado de viga metálica, con mampostería de ladrillo cerámico.
Forrado de viga metálica, por las dos caras del alma, realizado con mampostería de ladrillo cerámico hueco sencillo, para revestir, 24x11,5x4 cm, con juntas de 10 mm de espesor, recibida con mortero de cemento confeccionado en obra, con 250 kg/m³ de cemento, color gris, dosaje 1:6, suministrado en bolsas, acabado con revoque a buena vista con mortero de cemento, confeccionado en obra, con aditivo hidrófugo, dosaje 1:3, armado y reforzado con malla antiálcalis.
Código |  | Unidad |  | Descripción | Cantidad | Precio unitario | Precio parcial
1 |  |  |  | Materiales
mt04lvc010a |  | Ud |  | Ladrillo cerámico hueco sencillo, para revestir, 24x11,5x4 cm, densidad 780 kg/m³. | 34 | 1383 | 47.022
mt08aaa010a |  | m³ |  | Agua. | 0.01 | 9226 | 92
mt01arg005a |  | t |  | Arena de cantera, para mortero preparado en obra. | 0.03 | 106133 | 3.184
mt08cem000p |  | kg |  | Cemento gris en bolsas. | 8.027 | 1181 | 9.48
mt08adt010 |  | kg |  | Aditivo hidrófugo para impermeabilización de morteros u hormigones. | 0.135 | 7381 | 996
mt09var030a |  | m² |  | Malla de fibra de vidrio tejida, con impregnación de PVC, de 10x10 mm de luz de malla, antiálcalis, de 115 a 125 g/m² y 500 µm de espesor, para armar revoques decorativos tradicionales, revoques y morteros. | 1.05 | 7931 | 8.328
[5 empty] | Subtotal materiales: |  | 69.102
2 |  |  |  | Equipo y maquinaria
mq06hor010 |  | h |  | Hormigonera eléctrica con una capacidad de amasado de 160 l. | 0.014 | 19436 | 272
[5 empty] | Subtotal equipo y maquinaria: |  | 272
3 |  |  |  | Mano de obra
mo020 |  | h |  | Oficial de construcción. | 1.144 | 66739 | 76.35
mo113 |  | h |  | Ayudante de construcción. | 1.111 | 41173 | 45.743
[5 empty] | Subtotal mano de obra: |  | 122.093
4 |  |  |  | Herramientas
|  | % |  | Herramientas | 2 | 191.467 | 3.829
Coste de mantenimiento decenal: 3.906G en los primeros 10 años. |  |  |  |  | Costos directos (1+2+3+4): |  | 195.296