## Hoja 1
HRF050 | m |  | Moldura de hueco de fachada, prefabricado de hormigón.
Moldura de hueco de fachada, prefabricado de hormigón, de color blanco, en piezas de 80x30 mm, con anclaje metálico de acero inoxidable en su cara inferior; asentado con mortero de cemento, confeccionado en obra, con aditivo hidrófugo, dosaje 1:4; y rejuntado entre piezas y de las uniones con los muros con mortero de juntas especial para prefabricados de hormigón. Incluso protector hidrófugo en base acuosa, para tratamiento superficial hidrofugante.
Código |  | Unidad |  | Descripción | Cantidad | Precio unitario | Precio parcial
1 |  |  |  | Materiales
mt08aaa010a |  | m³ |  | Agua. | 0.006 | 9226 | 55
mt01arg005a |  | t |  | Arena de cantera, para mortero preparado en obra. | 0.012 | 106133 | 1.274
mt08cem000p |  | kg |  | Cemento gris en bolsas. | 3.04 | 1181 | 3.59
mt08adt010 |  | kg |  | Aditivo hidrófugo para impermeabilización de morteros u hormigones. | 0.061 | 7381 | 450
mt20rhp010h |  | m |  | Moldura de hueco de fachada, prefabricado de hormigón, de color blanco, en piezas de 80x30 mm, con anclaje metálico de acero inoxidable en su cara inferior. | 1.1 | 95937 | 105.531
mt09mcr235 |  | kg |  | Mortero de juntas para prefabricados de hormigón y piedra artificial, compuesto de cemento, agregados, pigmentos y aditivos especiales. | 0.162 | 12638 | 2.047
mt28pcs010a |  | l |  | Protector hidrófugo en base acuosa, incoloro, autolimpiable, repelente del agua y la suciedad, para tratamiento superficial hidrofugante, para aplicar con brocha sobre superficies de piedra natural o piedra artificial. | 0.075 | 59472 | 4.46
[5 empty] | Subtotal materiales: |  | 117.407
2 |  |  |  | Equipo y maquinaria
mq06hor010 |  | h |  | Hormigonera eléctrica con una capacidad de amasado de 160 l. | 0.006 | 19436 | 117
[5 empty] | Subtotal equipo y maquinaria: |  | 117
3 |  |  |  | Mano de obra
mo020 |  | h |  | Oficial de construcción. | 0.343 | 66739 | 22.892
mo113 |  | h |  | Ayudante de construcción. | 0.417 | 41173 | 17.169
[5 empty] | Subtotal mano de obra: |  | 40.061
4 |  |  |  | Herramientas
|  | % |  | Herramientas | 2 | 157.585 | 3.152
Coste de mantenimiento decenal: 11.252G en los primeros 10 años. |  |  |  |  | Costos directos (1+2+3+4): |  | 160.737