## Hoja 1
HRF050 | m |  | Moldura de hueco de fachada, prefabricado de hormigón.
Moldura de hueco de fachada, prefabricado de hormigón, de color blanco, en piezas de 100x40 mm, con anclaje metálico de acero inoxidable en su cara inferior; asentado con mortero de cemento, confeccionado en obra, con aditivo hidrófugo, dosaje 1:4; y rejuntado entre piezas y de las uniones con los muros con mortero de juntas especial para prefabricados de hormigón.
Código |  | Unidad |  | Descripción | Cantidad | Precio unitario | Precio parcial
1 |  |  |  | Materiales
mt08aaa010a |  | m³ |  | Agua. | 0.006 | 9226 | 55
mt01arg005a |  | t |  | Arena de cantera, para mortero preparado en obra. | 0.015 | 106133 | 1.592
mt08cem000p |  | kg |  | Cemento gris en bolsas. | 3.8 | 1181 | 4.488
mt08adt010 |  | kg |  | Aditivo hidrófugo para impermeabilización de morteros u hormigones. | 0.076 | 7381 | 561
mt20rhp010j |  | m |  | Moldura de hueco de fachada, prefabricado de hormigón, de color blanco, en piezas de 100x40 mm, con anclaje metálico de acero inoxidable en su cara inferior. | 1.1 | 105300 | 115.83
mt09mcr235 |  | kg |  | Mortero de juntas para prefabricados de hormigón y piedra artificial, compuesto de cemento, agregados, pigmentos y aditivos especiales. | 0.165 | 12638 | 2.085
[5 empty] | Subtotal materiales: |  | 124.611
2 |  |  |  | Equipo y maquinaria
mq06hor010 |  | h |  | Hormigonera eléctrica con una capacidad de amasado de 160 l. | 0.007 | 19436 | 136
[5 empty] | Subtotal equipo y maquinaria: |  | 136
3 |  |  |  | Mano de obra
mo020 |  | h |  | Oficial de construcción. | 0.366 | 66739 | 24.427
mo113 |  | h |  | Ayudante de construcción. | 0.458 | 41173 | 18.857
[5 empty] | Subtotal mano de obra: |  | 43.284
4 |  |  |  | Herramientas
|  | % |  | Herramientas | 2 | 168.031 | 3.361
Coste de mantenimiento decenal: 11.997G en los primeros 10 años. |  |  |  |  | Costos directos (1+2+3+4): |  | 171.392