## Hoja 1
HRF050 | m |  | Moldura de hueco de fachada, prefabricado de hormigón.
Moldura de hueco de fachada, prefabricado de hormigón, de color blanco, en piezas de 160x40 mm, con cartela y anclaje metálico de acero inoxidable en su cara inferior; asentado con mortero de cemento, confeccionado en obra, con aditivo hidrófugo, dosaje 1:4; y rejuntado entre piezas y de las uniones con los muros con mortero de juntas especial para prefabricados de hormigón. Incluso protector hidrófugo en base acuosa, para tratamiento superficial hidrofugante.
Código |  | Unidad |  | Descripción | Cantidad | Precio unitario | Precio parcial
1 |  |  |  | Materiales
mt08aaa010a |  | m³ |  | Agua. | 0.006 | 9226 | 55
mt01arg005a |  | t |  | Arena de cantera, para mortero preparado en obra. | 0.03 | 106133 | 3.184
mt08cem000p |  | kg |  | Cemento gris en bolsas. | 7.6 | 1181 | 8.976
mt08adt010 |  | kg |  | Aditivo hidrófugo para impermeabilización de morteros u hormigones. | 0.152 | 7381 | 1.122
mt20rhp010k |  | m |  | Moldura de hueco de fachada, prefabricado de hormigón, de color blanco, en piezas de 160x40 mm, con cartela y anclaje metálico de acero inoxidable en su cara inferior. | 1.1 | 249921 | 274.913
mt09mcr235 |  | kg |  | Mortero de juntas para prefabricados de hormigón y piedra artificial, compuesto de cemento, agregados, pigmentos y aditivos especiales. | 0.279 | 12638 | 3.526
mt28pcs010a |  | l |  | Protector hidrófugo en base acuosa, incoloro, autolimpiable, repelente del agua y la suciedad, para tratamiento superficial hidrofugante, para aplicar con brocha sobre superficies de piedra natural o piedra artificial. | 0.2 | 59472 | 11.894
[5 empty] | Subtotal materiales: |  | 303.67
2 |  |  |  | Equipo y maquinaria
mq06hor010 |  | h |  | Hormigonera eléctrica con una capacidad de amasado de 160 l. | 0.014 | 19436 | 272
[5 empty] | Subtotal equipo y maquinaria: |  | 272
3 |  |  |  | Mano de obra
mo020 |  | h |  | Oficial de construcción. | 0.515 | 66739 | 34.371
mo113 |  | h |  | Ayudante de construcción. | 0.698 | 41173 | 28.739
[5 empty] | Subtotal mano de obra: |  | 63.11
4 |  |  |  | Herramientas
|  | % |  | Herramientas | 2 | 367.052 | 7.341
Coste de mantenimiento decenal: 26.208G en los primeros 10 años. |  |  |  |  | Costos directos (1+2+3+4): |  | 374.393