## Hoja 1
HRF050 | m |  | Moldura de hueco de fachada, prefabricado de hormigón.
Moldura de hueco de fachada, prefabricado de hormigón, color a elegir, en piezas de 100x40 mm, con anclaje metálico de acero inoxidable en su cara inferior; asentado con mortero de cemento, confeccionado en obra, con aditivo hidrófugo, dosaje 1:4; y rejuntado entre piezas y de las uniones con los muros con mortero de juntas especial para prefabricados de hormigón.
Código |  | Unidad |  | Descripción | Cantidad | Precio unitario | Precio parcial
1 |  |  |  | Materiales
mt08aaa010a |  | m³ |  | Agua. | 0.006 | 9226 | 55
mt01arg005a |  | t |  | Arena de cantera, para mortero preparado en obra. | 0.015 | 106133 | 1.592
mt08cem000p |  | kg |  | Cemento gris en bolsas. | 3.8 | 1181 | 4.488
mt08adt010 |  | kg |  | Aditivo hidrófugo para impermeabilización de morteros u hormigones. | 0.076 | 7381 | 561
mt20rhp010p |  | m |  | Moldura de hueco de fachada, prefabricado de hormigón, color a elegir, en piezas de 100x40 mm, con anclaje metálico de acero inoxidable en su cara inferior. | 1.1 | 113172 | 124.489
mt09mcr235 |  | kg |  | Mortero de juntas para prefabricados de hormigón y piedra artificial, compuesto de cemento, agregados, pigmentos y aditivos especiales. | 0.165 | 12638 | 2.085
[5 empty] | Subtotal materiales: |  | 133.27
2 |  |  |  | Equipo y maquinaria
mq06hor010 |  | h |  | Hormigonera eléctrica con una capacidad de amasado de 160 l. | 0.007 | 19436 | 136
[5 empty] | Subtotal equipo y maquinaria: |  | 136
3 |  |  |  | Mano de obra
mo020 |  | h |  | Oficial de construcción. | 0.366 | 66739 | 24.427
mo113 |  | h |  | Ayudante de construcción. | 0.458 | 41173 | 18.857
[5 empty] | Subtotal mano de obra: |  | 43.284
4 |  |  |  | Herramientas
|  | % |  | Herramientas | 2 | 176.69 | 3.534
Coste de mantenimiento decenal: 12.616G en los primeros 10 años. |  |  |  |  | Costos directos (1+2+3+4): |  | 180.224