## Hoja 1
HRL010 | m | Goterón de aluminio.
Goterón metálico, de chapa plegada de aluminio lacado en color, con un ángulo de inclinación de 10°, con 60 micras de espesor mínimo de película seca, espesor 1,5 mm, desarrollo 300 mm y 5 pliegues, con goterón, para cubrición de muros; colocación con adhesivo bituminoso de aplicación en frío, sobre tablero estructural contrachapado atornillado a rastreles de madera; y sellado de las juntas entre piezas y, en su caso, de las uniones con los muros con sellador adhesivo monocomponente.
Código |  |  | Unidad | Descripción | Cantidad | Precio unitario | Precio parcial
1 |  |  |  | Materiales
mt20wwr010 |  |  | kg | Adhesivo bituminoso de aplicación en frío, para chapas metálicas. | 0.15 | 62588 | 9.388
mt07mee203gf |  |  | m | Rastrel de 40x40 mm de sección, de madera de pino pinaster (Pinus pinaster), tratada en autoclave, con clase de uso 4, acabado cepillado, con humedad inferior al 20%. | 1 | 10497 | 10.497
mt07mee203ge |  |  | m | Rastrel de 40x10 mm de sección, de madera de pino pinaster (Pinus pinaster), tratada en autoclave, con clase de uso 4, acabado cepillado, con humedad inferior al 20%. | 1 | 6669 | 6.669
mt07tdm060a |  |  | m² | Tablero estructural contrachapado de madera de pino insigne (Pinus radiata), para uso exterior, de 15 mm de espesor, con bordes canteados, Euroclase D-s2, d0 de reacción al fuego, emisión de formaldehído menor o igual a 0,124 mg/m³ de aire. | 0.15 | 86879 | 13.032
mt13blw131 |  |  | Ud | Tornillo para sujeción de elementos de madera. | 6 | 694 | 4.164
mt20ame010y |  |  | m | Goterón metálico, de chapa plegada de aluminio lacado en color, con un ángulo de inclinación de 10°, con 60 micras de espesor mínimo de película seca, espesor 1,5 mm, desarrollo 300 mm y 5 pliegues, con goterón, para cubrición de muros. | 1 | 166318 | 166.318
mt22www010d |  |  | Ud | Cartucho de 290 ml de sellador adhesivo monocomponente, neutro, superelástico, a base de polímero MS, color transparente, con resistencia a la intemperie y a los rayos UV y elongación hasta rotura 750%. | 0.2 | 33170 | 6.634
[5 empty] | Subtotal materiales: |  | 216.702
2 |  |  |  | Mano de obra
mo018 |  |  | h | Oficial cerrajero. | 0.16 | 67614 | 10.818
mo059 |  |  | h | Medio oficial cerrajero. | 0.08 | 42871 | 3.43
[5 empty] | Subtotal mano de obra: |  | 14.248
3 |  |  |  | Herramientas
|  |  | % | Herramientas | 2 | 230.95 | 4.619
Coste de mantenimiento decenal: 16.490G en los primeros 10 años. |  |  |  |  | Costos directos (1+2+3): |  | 235.569