## Hoja 1
HRL030 | Ud |  | Gárgola de aluminio.
Gárgola de aluminio anodizado, de 50x300x50 mm; colocación con masilla de silicona neutra; y sellado e impermeabilización de la junta perimetral con masilla de poliuretano, previa aplicación de la imprimación.
Código |  | Unidad |  | Descripción | Cantidad | Precio unitario | Precio parcial
1 |  |  |  | Materiales
mt15sja100 |  | Ud |  | Cartucho de masilla de silicona neutra. | 0.1 | 32220 | 3.222
mt20gal010e |  | Ud |  | Gárgola de aluminio anodizado, de 50x300x50 mm, realizada a partir de perfil cuadrado de aluminio y terminada con corte formando ángulo de 45°. | 1 | 24706 | 24.706
mt20wwa035 |  | Ud |  | Cartucho de 250 cm³ de imprimación para masillas. | 0.016 | 55073 | 881
mt20wwa030 |  | Ud |  | Cartucho de 310 cm³ de masilla de poliuretano impermeable. | 0.032 | 75352 | 2.411
[5 empty] | Subtotal materiales: |  | 31.22
2 |  |  |  | Mano de obra
mo020 |  | h |  | Oficial de construcción. | 0.057 | 66739 | 3.804
mo113 |  | h |  | Ayudante de construcción. | 0.057 | 41173 | 2.347
[5 empty] | Subtotal mano de obra: |  | 6.151
3 |  |  |  | Herramientas
|  | % |  | Herramientas | 2 | 37.371 | 747
Coste de mantenimiento decenal: 5.337G en los primeros 10 años. |  |  |  |  | Costos directos (1+2+3): |  | 38.118