## Hoja 1
HYO010 | m | Apertura de rozas.
Apertura de rozas en mampostería de ladrillo hueco, con medios manuales sin afectar a la estabilidad del elemento constructivo.
Código |  |  | Unidad | Descripción | Cantidad | Precio unitario | Precio parcial
1 |  |  |  | Equipo y maquinaria
mq06hor010 |  |  | h | Hormigonera eléctrica con una capacidad de amasado de 160 l. | 0.005 | 19690 | 98
[5 empty] | Subtotal equipo y maquinaria: |  | 98
2 |  |  |  | Mano de obra
mo113 |  |  | h | Ayudante de construcción. | 0.206 | 42327 | 8.719
[5 empty] | Subtotal mano de obra: |  | 8.719
3 |  |  |  | Herramientas
|  |  | % | Herramientas | 2 | 8.817 | 176
[5 empty] | Costos directos (1+2+3): |  | 8.993