## Hoja 1
IAV011 | Ud |  | Video portero colectivo.
Instalación de video portero digital para 10 viviendas compuesto de: placa exterior de calle digital con 10 pulsadores de llamada, cierre superior e inferior y telecámara B/N, alimentador y monitores con base de conexión. Incluso, abrepuertas, visera, distribuidores de vídeo, cableado y cajas. El precio no incluye las ayudas de albañilería para instalaciones.
Código |  | Unidad |  | Descripción | Cantidad | Precio unitario | Precio parcial
1 |  |  |  | Materiales
mt35aia010b |  | m |  | Tubo curvable de PVC, corrugado, de color negro, de 20 mm de diámetro nominal, para canalización empotrada en obra de mampostería (paredes y techos). Resistencia a la compresión 320 N, resistencia al impacto 1 julio, temperatura de trabajo -5°C hasta 60°C, con grado de protección IP545, no propagador de la llama. | 17 | 4366 | 74.222
mt40pea030c |  | m |  | Cable paralelo formado por conductores de cobre de 2x1,0 mm². | 7 | 8583 | 60.081
mt40pga012 |  | m |  | Cable de video portero formado por conductores de cobre de 2x0,25 mm² + 2x1,0 mm² y cable coaxial de 75 Ohm. | 10 | 18275 | 182.75
mt40pga140a |  | Ud |  | Distribuidor de vídeo, con 4 salidas, para instalación de cable coaxial. | 3 | 271892 | 815.676
mt40vgm010e |  | Ud |  | Monitor para instalaciones de video portero digital, equipado con botón encendido/apagado, botón abrepuertas, autoencendido, botón para funciones adicionales y llamada electrónica. | 10 | 2499920 | 24999200
mt40vgm020a |  | Ud |  | Placa de conexión para monitor. | 10 | 194527 | 1945270
mt40vge030f |  | Ud |  | Kit de video portero compuesto por módulo compacto de rejilla para vídeo con 10 pulsadores de llamada en dos columnas, módulo de sonido con telecámara B/N, módulo microprocesado, módulo codificador de pulsadores, cierre superior e inferior, caja de empotrar, fuente de alimentación y abrepuertas de corriente continua. | 1 | 8313610 | 8313610
mt40pga062b |  | Ud |  | Visera, para módulo compacto. | 1 | 330473 | 330.473
[5 empty] | Subtotal materiales: |  | 36721300
2 |  |  |  | Mano de obra
mo003 |  | h |  | Oficial electricista. | 27.12 | 70502 | 1912000
mo102 |  | h |  | Medio oficial electricista. | 27.12 | 43905 | 1190720
[5 empty] | Subtotal mano de obra: |  | 3102720
3 |  |  |  | Herramientas
|  | % |  | Herramientas | 2 | 39824000 | 796.48
Coste de mantenimiento decenal: 21.528.854G en los primeros 10 años. |  |  |  |  | Costos directos (1+2+3): |  | 40620500