## Hoja 1
ICD020 | Ud |  | Depósito de superficie.
Depósito de gas oil de superficie de polietileno de alta densidad (PEAD/HDPE) para instalación en interior de edificaciones, de doble pared, con una capacidad de 2000 litros, para pequeños consumos individuales.
Código |  | Unidad |  | Descripción | Cantidad | Precio unitario | Precio parcial
1 |  |  |  | Materiales
mt38dep110h |  | Ud |  | Depósito de gas oil de polietileno (PEAD/HDPE), de superficie, de doble pared, con una capacidad de 2000 litros, para pequeños consumos individuales. Incluso elementos de protección según normativa. | 1 | 9007260 | 9007260
mt38dep022a |  | Ud |  | Indicador de nivel para depósito de combustibles líquidos. | 1 | 1824610 | 1824610
mt38dep023a |  | Ud |  | Interruptor de nivel para depósito de combustibles líquidos. | 1 | 342276 | 342.276
mt38dep024c |  | Ud |  | Conjunto de boca para la carga, valvulería y accesorios de conexión para depósito de combustibles líquidos. | 1 | 993887 | 993.887
mt43tco010ca |  | m |  | Tubo de cobre estirado en frío sin soldadura, diámetro D=16/18 mm y 1 mm de espesor. | 10 | 24706 | 247.06
mt35aia090ad |  | m |  | Tubo rígido de PVC, enchufable, curvable en caliente, de color negro, de 32 mm de diámetro nominal, para canalización fija en superficie. Resistencia a la compresión 1250 N, resistencia al impacto 2 julios, temperatura de trabajo -5°C hasta 60°C, con grado de protección IP547, propiedades eléctricas: aislante, no propagador de la llama. Incluso abrazaderas, elementos de sujeción y accesorios (curvas, manguitos, tees 90°, codos y curvas flexibles). | 10 | 32052 | 320.52
[5 empty] | Subtotal materiales: |  | 12735600
2 |  |  |  | Mano de obra
mo004 |  | h |  | Oficial calefactor. | 1.716 | 68579 | 117.681
mo103 |  | h |  | Medio oficial calefactor. | 1.716 | 42708 | 73.287
[5 empty] | Subtotal mano de obra: |  | 190.968
3 |  |  |  | Herramientas
|  | % |  | Herramientas | 2 | 12926600 | 258.532
Coste de mantenimiento decenal: 1.845.917G en los primeros 10 años. |  |  |  |  | Costos directos (1+2+3): |  | 13185100