## Hoja 1
ICD110 | Ud | Depósito de combustible líquido, enterrado, de chapa de acero.
Depósito de gas oil, enterrado, de chapa de acero, de simple pared, con una capacidad de 2000 litros.
Código |  | Unidad | Descripción | Cantidad | Precio unitario | Precio parcial
1 |  |  | Materiales
mt38dep001ea |  | Ud | Depósito homologado de combustible líquido, enterrado, de chapa de acero, de simple pared, de 1100 mm de diámetro y 2300 mm de longitud, con una capacidad de 2000 litros. Tratamiento exterior: granallado SA 2 1/2 y acabado mediante capa de resina de poliuretano de 600 micras de espesor. Incluso elementos de protección según normativa. | 1 | 25684700 | 25684700
mt38dep006a |  | Ud | Indicador de nivel con sonda, para depósito de combustible líquido de chapa de acero. | 1 | 739630 | 739.63
mt38dep009a |  | Ud | Tapa de registro de 40x40 cm, para inspección de depósito de combustible líquido. | 1 | 367070 | 367.07
|  |  |  | Subtotal materiales: |  | 26791400
2 |  |  | Equipo y maquinaria
mq04cag010a |  | h | Camión con grúa de hasta 6 t. | 0.25 | 316091 | 79.023
|  |  |  | Subtotal equipo y maquinaria: |  | 79.023
3 |  |  | Mano de obra
mo004 |  | h | Oficial calefactor. | 6.637 | 73602 | 488.497
mo103 |  | h | Medio oficial calefactor. | 6.637 | 45831 | 304.179
|  |  |  | Subtotal mano de obra: |  | 792.676
4 |  |  | Herramientas
|  | % | Herramientas | 2 | 27663100 | 553.261
Coste de mantenimiento decenal: 2.539.469G en los primeros 10 años. |  |  |  | Costos directos (1+2+3+4): |  | 28216300