## Hoja 1
ICD140 | Ud |  | Filtro retenedor de residuos de gas oil.
Filtro retenedor de residuos para gas oil, con cuerpo de aluminio, vaso de aluminio y tamiz de acero inoxidable con perforaciones de 100 µm de diámetro, con rosca cilíndrica de 1/2", PN=2 bar.
Código |  | Unidad |  | Descripción | Cantidad | Precio unitario | Precio parcial
1 |  |  |  | Materiales
mt38dep810b |  | Ud |  | Filtro retenedor de residuos para gas oil, con cuerpo de aluminio, vaso de aluminio y tamiz de acero inoxidable con perforaciones de 100 µm de diámetro, con rosca cilíndrica de 1/2", PN=2 bar. | 1 | 139493 | 139.493
[5 empty] | Subtotal materiales: |  | 139.493
2 |  |  |  | Mano de obra
mo004 |  | h |  | Oficial calefactor. | 0.172 | 68579 | 11.796
mo103 |  | h |  | Medio oficial calefactor. | 0.172 | 42708 | 7.346
[5 empty] | Subtotal mano de obra: |  | 19.142
3 |  |  |  | Herramientas
|  | % |  | Herramientas | 2 | 158.635 | 3.173
Coste de mantenimiento decenal: 27.507G en los primeros 10 años. |  |  |  |  | Costos directos (1+2+3): |  | 161.808