## Hoja 1
ICD170 | Ud |  | Medidor de gas oil.
Medidor de gas oil, para roscar, de 3/8" de diámetro nominal.
Código |  | Unidad |  | Descripción | Cantidad | Precio unitario | Precio parcial
1 |  |  |  | Materiales
mt38sss200b |  | Ud |  | Medidor de gas oil, para roscar, de 3/8" de diámetro nominal, caudal máximo de 200 l/h y temperatura máxima del líquido conducido 60°C, incluso racores de conexión. | 1 | 3453440 | 3453440
[5 empty] | Subtotal materiales: |  | 3453440
2 |  |  |  | Mano de obra
mo004 |  | h |  | Oficial calefactor. | 0.458 | 68579 | 31.409
[5 empty] | Subtotal mano de obra: |  | 31.409
3 |  |  |  | Herramientas
|  | % |  | Herramientas | 2 | 3484850 | 69.697
Coste de mantenimiento decenal: 888.636G en los primeros 10 años. |  |  |  |  | Costos directos (1+2+3): |  | 3554540