## Hoja 1
ICD170 | Ud |  | Medidor de gas oil.
Medidor de gas oil, para roscar, de 1/2" de diámetro nominal.
Código |  | Unidad |  | Descripción | Cantidad | Precio unitario | Precio parcial
1 |  |  |  | Materiales
mt38sss200c |  | Ud |  | Medidor de gas oil, para roscar, de 1/2" de diámetro nominal, caudal máximo de 600 l/h y temperatura máxima del líquido conducido 130°C, incluso racores de conexión. | 1 | 9288080 | 9288080
[5 empty] | Subtotal materiales: |  | 9288080
2 |  |  |  | Mano de obra
mo004 |  | h |  | Oficial calefactor. | 0.458 | 68579 | 31.409
[5 empty] | Subtotal mano de obra: |  | 31.409
3 |  |  |  | Herramientas
|  | % |  | Herramientas | 2 | 9319490 | 186.39
Coste de mantenimiento decenal: 2.376.471G en los primeros 10 años. |  |  |  |  | Costos directos (1+2+3): |  | 9505880