## Hoja 1
ICD125 | Ud | Depósito de combustible líquido, de superficie, de chapa de acero.
Depósito de gas oil, de superficie, colocado en el interior del edificio, de chapa de acero, de simple pared, con una capacidad de 1000 litros.
Código |  | Unidad | Descripción | Cantidad | Precio unitario | Precio parcial
1 |  |  | Materiales
mt38dep001ba |  | Ud | Depósito homologado de combustible líquido, de superficie, de chapa de acero, de simple pared, de 900 mm de diámetro y 1900 mm de longitud, con una capacidad de 1000 litros. Tratamiento exterior: granallado SA 2 1/2 y acabado mediante imprimación de epoxi-poliamida y poliuretano blanco. Incluso apoyos y elementos de protección según normativa. | 1 | 16688900 | 16688900
mt38dep006a |  | Ud | Indicador de nivel con sonda, para depósito de combustible líquido de chapa de acero. | 1 | 739630 | 739.63
|  |  |  | Subtotal materiales: |  | 17428500
2 |  |  | Equipo y maquinaria
mq04cag010a |  | h | Camión con grúa de hasta 6 t. | 0.25 | 316091 | 79.023
|  |  |  | Subtotal equipo y maquinaria: |  | 79.023
3 |  |  | Mano de obra
mo004 |  | h | Oficial calefactor. | 5.722 | 70502 | 403.41
mo103 |  | h | Medio oficial calefactor. | 5.722 | 43905 | 251.227
|  |  |  | Subtotal mano de obra: |  | 654.637
4 |  |  | Herramientas
|  | % | Herramientas | 2 | 18162200 | 363.243
Coste de mantenimiento decenal: 4.260.844G en los primeros 10 años. |  |  |  | Costos directos (1+2+3+4): |  | 18525400