## Hoja 1
ICD150 | Ud | Válvula de gas oil.
Válvula de esfera de latón niquelado para roscar de 3/8".
Código |  |  | Unidad | Descripción | Cantidad | Precio unitario | Precio parcial
1 |  |  |  | Materiales
mt37sve010a |  |  | Ud | Válvula de esfera de latón niquelado para roscar de 3/8". | 1 | 43657 | 43657
[5 empty] | Subtotal materiales: |  | 43657
2 |  |  |  | Mano de obra
mo004 |  |  | h | Oficial calefactor. | 0.114 | 70502 | 8037
mo103 |  |  | h | Medio oficial calefactor. | 0.114 | 43905 | 5005
[5 empty] | Subtotal mano de obra: |  | 13042
3 |  |  |  | Herramientas
|  |  | % | Herramientas | 2 | 56699 | 1134
Coste de mantenimiento decenal: 9.832G en los primeros 10 años. |  |  |  |  | Costos directos (1+2+3): |  | 57833