## Hoja 1
ICF100 | Ud |  | Deshumidificador de condensación.
Deshumidificador para adosar a pared, caudal de aire nominal 600 m³/h, dimensiones 800x650x230 mm, compuesto por unidad frigorífica completa, batería de pretratamiento, batería de postratamiento, envolvente de MDF acabado lacado blanco y rejilla de aluminio anodizado. Totalmente montado, conexionado y puesto en marcha por la empresa instaladora para la comprobación de su correcto funcionamiento.
Código |  | Unidad |  | Descripción | Cantidad | Precio unitario | Precio parcial
1 |  |  |  | Materiales
mt38rdz900d |  | Ud |  | Deshumidificador para adosar a pared, caudal de aire nominal 600 m³/h, dimensiones 800x650x230 mm, compuesto por unidad frigorífica completa, batería de pretratamiento, batería de postratamiento, envolvente de MDF acabado lacado blanco y rejilla de aluminio anodizado. | 1 | 18675400 | 18675400
[5 empty] | Subtotal materiales: |  | 18675400
2 |  |  |  | Mano de obra
mo005 |  | h |  | Oficial instalador de aire acondicionado. | 3.433 | 70502 | 242.032
mo104 |  | h |  | Medio oficial instalador de aire acondicionado. | 3.433 | 43905 | 150.727
[5 empty] | Subtotal mano de obra: |  | 392.759
3 |  |  |  | Herramientas
|  | % |  | Herramientas | 2 | 19068100 | 381.363
Coste de mantenimiento decenal: 6.223.837G en los primeros 10 años. |  |  |  |  | Costos directos (1+2+3): |  | 19449500