## Hoja 1
ICG031 | Ud | Caldera a gas, doméstica, convencional, mural, para calefacción.
Caldera mural a gas butano y propano, sólo calefacción, cámara de combustión estanca, potencia modulante de 9 a 30 kW, dimensiones 850x440x370 mm, encendido electrónico y seguridad por ionización, sin llama piloto, panel de mandos con display digital, vaso de expansión, kit estándar de evacuación de humos y plantilla de montaje. Totalmente montada, conexionada y probada.
Código |  | Unidad | Descripción | Cantidad | Precio unitario | Precio parcial
1 |  |  | Materiales
mt38cmj016e |  | Ud | Caldera mural a gas butano y propano, sólo calefacción, cámara de combustión estanca, potencia modulante de 9 a 30 kW, dimensiones 850x440x370 mm, encendido electrónico y seguridad por ionización, sin llama piloto, panel de mandos con display digital, vaso de expansión, kit estándar de evacuación de humos y plantilla de montaje. | 1 | 16575400 | 16575400
mt38www010 |  | Ud | Material auxiliar para instalaciones de calefacción. | 1 | 17294 | 17.294
|  |  |  | Subtotal materiales: |  | 16592700
2 |  |  | Mano de obra
mo004 |  | h | Oficial calefactor. | 3.433 | 68579 | 235.43
mo103 |  | h | Medio oficial calefactor. | 3.433 | 42708 | 146.617
|  |  |  | Subtotal mano de obra: |  | 382.047
3 |  |  | Herramientas
|  | % | Herramientas | 2 | 16974800 | 339.495
Coste de mantenimiento decenal: 16.448.544G en los primeros 10 años. |  |  |  | Costos directos (1+2+3): |  | 17314300