## Hoja 1
ICR020 | m² |  | Ducto de chapa galvanizada.
Red de ductos de distribución de aire para climatización, constituida por ductos de chapa galvanizada de 1,0 mm de espesor, con clasificación de resistencia al fuego E600/120 y juntas transversales con vaina deslizante tipo bayoneta. Incluso embocaduras, ramales 45° simples, accesorios de montaje, elementos de fijación y piezas especiales.
Código |  | Unidad |  | Descripción | Cantidad | Precio unitario | Precio parcial
1 |  |  |  | Materiales
mt42con115f |  | Ud |  | Repercusión, por m², de material auxiliar para fijación a la obra de ductos autoportantes para la distribución de aire en ventilación y climatización. | 1 | 21337 | 21.337
mt42con110f |  | m² |  | Chapa galvanizada de 1 mm de espesor, con clasificación de resistencia al fuego E600/120 y juntas transversales con vaina deslizante tipo bayoneta, para la formación de ductos autoportantes para la distribución de aire en ventilación y climatización. | 1.05 | 142244 | 149.356
[5 empty] | Subtotal materiales: |  | 170.693
2 |  |  |  | Mano de obra
mo013 |  | h |  | Oficial instalador de ductos de chapa metálica. | 0.629 | 73602 | 46.296
mo084 |  | h |  | Medio oficial instalador de ductos de chapa metálica. | 0.629 | 45914 | 28.88
[5 empty] | Subtotal mano de obra: |  | 75.176
3 |  |  |  | Herramientas
|  | % |  | Herramientas | 2 | 245.869 | 4.917
Coste de mantenimiento decenal: 42.634G en los primeros 10 años. |  |  |  |  | Costos directos (1+2+3): |  | 250.786