## Hoja 1
ICU020 | Ud | Registro prefabricada con colector.
Registro para la conexión de sondas geotérmicas, de polietileno (PE), dimensiones exteriores 660x460x500 mm, con tapa, conexiones de 63 mm de diámetro y 5,8 mm de espesor con la bomba de calor geotérmica y de 32 mm de diámetro y 2,9 mm de espesor con las sondas geotérmicas, para 4 circuitos. El precio no incluye la excavación ni el relleno del trasdós.
Código |  |  | Unidad | Descripción | Cantidad | Precio unitario | Precio parcial
1 |  |  |  | Materiales
mt10hmf130nwd |  |  | m³ | Hormigón masivo fck 200, tipo HM-20/B/19/I, elaborado en planta. | 0.137 | 793040 | 108.646
mt38arg010c |  |  | Ud | Registro para la conexión de sondas geotérmicas, de polietileno (PE), dimensiones exteriores 660x460x500 mm, con tapa, conexiones de 63 mm de diámetro y 5,8 mm de espesor con la bomba de calor geotérmica y de 32 mm de diámetro y 2,9 mm de espesor con las sondas geotérmicas, para 4 circuitos, de 19,4 kg, con colector formado por módulo de impulsión y módulo de retorno, de 40 mm de diámetro, con caudalímetro para cada circuito, llave de corte en cada módulo y purgador de aire. | 1 | 17056700 | 17056700
[5 empty] | Subtotal materiales: |  | 17165300
2 |  |  |  | Mano de obra
mo020 |  |  | h | Oficial de construcción. | 0.915 | 68611 | 62.779
mo113 |  |  | h | Ayudante de construcción. | 0.641 | 42327 | 27.132
mo008 |  |  | h | Oficial plomero. | 0.275 | 70502 | 19.388
[5 empty] | Subtotal mano de obra: |  | 109.299
3 |  |  |  | Herramientas
|  |  | % | Herramientas | 2 | 17274600 | 345.493
Coste de mantenimiento decenal: 881.006G en los primeros 10 años. |  |  |  |  | Costos directos (1+2+3): |  | 17620100