## Hoja 1
IDC010 | m |  | Manguera para cables.
Manguera apantallada para cables de 12x0,22 mm², libre de halógenos, reacción al fuego clase Eca según UNE-EN 50575.
Código |  | Unidad |  | Descripción | Cantidad | Precio unitario | Precio parcial
1 |  |  |  | Materiales
mt41ing050V |  | m |  | Manguera apantallada para cables de 12x0,22 mm², libre de halógenos, reacción al fuego clase Eca según UNE-EN 50575. | 1 | 4061 | 4.061
[5 empty] | Subtotal materiales: |  | 4.061
2 |  |  |  | Mano de obra
mo006 |  | h |  | Oficial instalador de redes y equipos de detección y seguridad. | 0.017 | 70502 | 1.199
mo105 |  | h |  | Medio oficial instalador de redes y equipos de detección y seguridad. | 0.017 | 43905 | 746
[5 empty] | Subtotal mano de obra: |  | 1.945
3 |  |  |  | Herramientas
|  | % |  | Herramientas | 2 | 6.006 | 120
Coste de mantenimiento decenal: 1.280G en los primeros 10 años. |  |  |  |  | Costos directos (1+2+3): |  | 6.126