## Hoja 1
IEC020 | Ud | Caja general de protección.
Caja general de protección, equipada con bornes de conexión, bases unipolares previstas para colocar fusibles de intensidad máxima 160 A, esquema 8.
Código |  |  | Unidad | Descripción | Cantidad | Precio unitario | Precio parcial
1 |  |  |  | Materiales
mt35cgp020eo |  |  | Ud | Caja general de protección, equipada con bornes de conexión, bases unipolares previstas para colocar fusibles de intensidad máxima 160 A, esquema 8, para protección de la línea general de alimentación, formada por una envolvente aislante, precintable y autoventilada, con grados de protección IP43 e IK08. | 1 | 1258110 | 1258110
mt35amc820ann |  |  | Ud | Fusible de cuchillas, tipo gG, intensidad nominal 160 A, poder de corte 120 kA, tamaño T00. | 3 | 64803 | 194.409
mt35cgp040h |  |  | m | Tubo de PVC liso, serie B, de 160 mm de diámetro exterior y 3,2 mm de espesor. | 3 | 56939 | 170.817
mt35cgp040f |  |  | m | Tubo de PVC liso, serie B, de 110 mm de diámetro exterior y 3,2 mm de espesor. | 3 | 39041 | 117.123
mt26cgp010 |  |  | Ud | Marco y puerta metálica con cerradura o candado, con grado de protección IK10, protegidos de la corrosión y normalizados por la empresa suministradora, para caja general de protección. | 1 | 1151350 | 1151350
mt35www010 |  |  | Ud | Material auxiliar para instalaciones eléctricas. | 1 | 15491 | 15.491
[5 empty] | Subtotal materiales: |  | 2907300
2 |  |  |  | Mano de obra
mo020 |  |  | h | Oficial de construcción. | 0.343 | 68611 | 23.533
mo113 |  |  | h | Ayudante de construcción. | 0.343 | 42327 | 14.518
mo003 |  |  | h | Oficial electricista. | 0.572 | 70502 | 40.327
mo102 |  |  | h | Medio oficial electricista. | 0.572 | 43905 | 25.114
[5 empty] | Subtotal mano de obra: |  | 103.492
3 |  |  |  | Herramientas
|  |  | % | Herramientas | 2 | 3010790 | 60.216
Coste de mantenimiento decenal: 107.485G en los primeros 10 años. |  |  |  |  | Costos directos (1+2+3): |  | 3071000