## Hoja 1
IEC020 | Ud | Caja general de protección.
Caja general de protección, equipada con bornes de conexión, bases unipolares previstas para colocar fusibles de intensidad máxima 160 A, esquema 10.
Código |  |  | Unidad | Descripción | Cantidad | Precio unitario | Precio parcial
1 |  |  |  | Materiales
mt35cgp020ey |  |  | Ud | Caja general de protección, equipada con bornes de conexión, bases unipolares previstas para colocar fusibles de intensidad máxima 160 A, esquema 10, para protección de la línea general de alimentación, formada por una envolvente aislante, precintable y autoventilada, con grados de protección IP43 e IK08. | 1 | 1169500 | 1169500
mt35amc820ann |  |  | Ud | Fusible de cuchillas, tipo gG, intensidad nominal 160 A, poder de corte 120 kA, tamaño T00. | 3 | 63733 | 191.199
mt35cgp040h |  |  | m | Tubo de PVC liso, serie B, de 160 mm de diámetro exterior y 3,2 mm de espesor. | 3 | 55999 | 167.997
mt35cgp040f |  |  | m | Tubo de PVC liso, serie B, de 110 mm de diámetro exterior y 3,2 mm de espesor. | 3 | 38397 | 115.191
mt26cgp010 |  |  | Ud | Marco y puerta metálica con cerradura o candado, con grado de protección IK10, protegidos de la corrosión y normalizados por la empresa suministradora, para caja general de protección. | 1 | 1132340 | 1132340
mt35www010 |  |  | Ud | Material auxiliar para instalaciones eléctricas. | 1 | 15235 | 15.235
[5 empty] | Subtotal materiales: |  | 2791470
2 |  |  |  | Mano de obra
mo020 |  |  | h | Oficial de construcción. | 0.343 | 66739 | 22.892
mo113 |  |  | h | Ayudante de construcción. | 0.343 | 41173 | 14.122
mo003 |  |  | h | Oficial electricista. | 0.572 | 68579 | 39.227
mo102 |  |  | h | Medio oficial electricista. | 0.572 | 42708 | 24.429
[5 empty] | Subtotal mano de obra: |  | 100.67
3 |  |  |  | Herramientas
|  |  | % | Herramientas | 2 | 2892140 | 57.843
Coste de mantenimiento decenal: 147.499G en los primeros 10 años. |  |  |  |  | Costos directos (1+2+3): |  | 2949980