## Hoja 1
IEC020 | Ud | Caja general de protección.
Caja general de protección, equipada con bornes de conexión, bases unipolares cerradas previstas para colocar fusibles de intensidad máxima 250 A, esquema 8.
Código |  |  | Unidad | Descripción | Cantidad | Precio unitario | Precio parcial
1 |  |  |  | Materiales
mt35cgp020fr |  |  | Ud | Caja general de protección, equipada con bornes de conexión, bases unipolares cerradas previstas para colocar fusibles de intensidad máxima 250 A, esquema 8, para protección de la línea general de alimentación, formada por una envolvente aislante, precintable y autoventilada, con grados de protección IP43 e IK08. | 1 | 2818710 | 2818710
mt35amc820dpL |  |  | Ud | Fusible de cuchillas, tipo gG, intensidad nominal 250 A, poder de corte 120 kA, tamaño T2. | 3 | 160833 | 482.499
mt35cgp040h |  |  | m | Tubo de PVC liso, serie B, de 160 mm de diámetro exterior y 3,2 mm de espesor. | 3 | 56939 | 170.817
mt35cgp040f |  |  | m | Tubo de PVC liso, serie B, de 110 mm de diámetro exterior y 3,2 mm de espesor. | 3 | 39041 | 117.123
mt26cgp010 |  |  | Ud | Marco y puerta metálica con cerradura o candado, con grado de protección IK10, protegidos de la corrosión y normalizados por la empresa suministradora, para caja general de protección. | 1 | 1151350 | 1151350
mt35www010 |  |  | Ud | Material auxiliar para instalaciones eléctricas. | 1 | 15491 | 15.491
[5 empty] | Subtotal materiales: |  | 4755980
2 |  |  |  | Mano de obra
mo020 |  |  | h | Oficial de construcción. | 0.343 | 71618 | 24.565
mo113 |  |  | h | Ayudante de construcción. | 0.343 | 44181 | 15.154
mo003 |  |  | h | Oficial electricista. | 0.572 | 73602 | 42.1
mo102 |  |  | h | Medio oficial electricista. | 0.572 | 45831 | 26.215
[5 empty] | Subtotal mano de obra: |  | 108.034
3 |  |  |  | Herramientas
|  |  | % | Herramientas | 2 | 4864020 | 97.28
Coste de mantenimiento decenal: 173.645G en los primeros 10 años. |  |  |  |  | Costos directos (1+2+3): |  | 4961300