## Hoja 1
IEF030 | Ud |  | Acumulador de energía eléctrica.
Batería de litio-ferrofosfato (LiFePO4), tensión nominal 25,6 V, capacidad nominal de descarga 19,2 Ah, más de 5000 ciclos con una profundidad de descarga (DoD) del 80%, dimensiones 115x250x175 mm, peso 6 kg, posibilidad de conexión de hasta 8 baterías en paralelo, con sistema BMS y display para visualización del estado de carga. Incluso accesorios necesarios para su correcta instalación.
Código |  | Unidad |  | Descripción | Cantidad | Precio unitario | Precio parcial
1 |  |  |  | Materiales
mt35afg010ic |  | Ud |  | Batería de litio-ferrofosfato (LiFePO4), tensión nominal 25,6 V, capacidad nominal de descarga 19,2 Ah, más de 5000 ciclos con una profundidad de descarga (DoD) del 80%, dimensiones 115x250x175 mm, peso 6 kg, posibilidad de conexión de hasta 8 baterías en paralelo, con sistema BMS y display para visualización del estado de carga. | 1 | 4117610 | 4117610
[5 empty] | Subtotal materiales: |  | 4117610
2 |  |  |  | Mano de obra
mo003 |  | h |  | Oficial electricista. | 0.229 | 68579 | 15.704
mo102 |  | h |  | Medio oficial electricista. | 0.229 | 42708 | 9.78
[5 empty] | Subtotal mano de obra: |  | 25.484
3 |  |  |  | Herramientas
|  | % |  | Herramientas | 2 | 4143090 | 82.862
Coste de mantenimiento decenal: 633.893G en los primeros 10 años. |  |  |  |  | Costos directos (1+2+3): |  | 4225950