## Hoja 1
IEF030 | Ud | Acumulador de energía eléctrica.
Batería de litio-ferrofosfato (LiFePO4), tensión nominal 48 V, capacidad nominal de descarga 41,6 Ah, más de 5000 ciclos con una profundidad de descarga (DoD) del 80%, dimensiones 330x250x175 mm, peso 20 kg, posibilidad de conexión de hasta 8 baterías en paralelo, con sistema BMS y display para visualización del estado de carga. Incluso accesorios necesarios para su correcta instalación.
Código |  | Unidad | Descripción | Cantidad | Precio unitario | Precio parcial
1 |  |  | Materiales
mt35afg010Bj |  | Ud | Batería de litio-ferrofosfato (LiFePO4), tensión nominal 48 V, capacidad nominal de descarga 41,6 Ah, más de 5000 ciclos con una profundidad de descarga (DoD) del 80%, dimensiones 330x250x175 mm, peso 20 kg, posibilidad de conexión de hasta 8 baterías en paralelo, con sistema BMS y display para visualización del estado de carga. | 1 | 12301300 | 12301300
|  |  |  | Subtotal materiales: |  | 12301300
2 |  |  | Mano de obra
mo003 |  | h | Oficial electricista. | 0.229 | 68579 | 15.704
mo102 |  | h | Medio oficial electricista. | 0.229 | 42708 | 9.78
|  |  |  | Subtotal mano de obra: |  | 25.484
3 |  |  | Herramientas
|  | % | Herramientas | 2 | 12326800 | 246.537
Coste de mantenimiento decenal: 1.886.005G en los primeros 10 años. |  |  |  | Costos directos (1+2+3): |  | 12573400