## Hoja 1
IEF050 | Ud |  | Armario de conexiones.
Armario monobloc de poliéster reforzado con fibra de vidrio, de 400x400x200 mm, color gris RAL 7035, con grados de protección IP66 e IK10. Instalación en superficie.
Código |  | Unidad |  | Descripción | Cantidad | Precio unitario | Precio parcial
1 |  |  |  | Materiales
mt35aeg010c |  | Ud |  | Armario monobloc de poliéster reforzado con fibra de vidrio, de 400x400x200 mm, color gris RAL 7035, con grados de protección IP66 e IK10. | 1 | 732728 | 732.728
[5 empty] | Subtotal materiales: |  | 732.728
2 |  |  |  | Mano de obra
mo003 |  | h |  | Oficial electricista. | 0.242 | 70502 | 17.061
mo102 |  | h |  | Medio oficial electricista. | 0.242 | 43905 | 10.625
[5 empty] | Subtotal mano de obra: |  | 27.686
3 |  |  |  | Herramientas
|  | % |  | Herramientas | 2 | 760.414 | 15.208
Coste de mantenimiento decenal: 38.781G en los primeros 10 años. |  |  |  |  | Costos directos (1+2+3): |  | 775.622