## Hoja 1
IEF050 | Ud |  | Armario de conexiones.
Armario monobloc de poliéster reforzado con fibra de vidrio, de 500x600x230 mm, color gris RAL 7035, con grados de protección IP66 e IK10. Instalación en superficie.
Código |  | Unidad |  | Descripción | Cantidad | Precio unitario | Precio parcial
1 |  |  |  | Materiales
mt35aeg010f |  | Ud |  | Armario monobloc de poliéster reforzado con fibra de vidrio, de 500x600x230 mm, color gris RAL 7035, con grados de protección IP66 e IK10. | 1 | 983876 | 983876
[5 empty] | Subtotal materiales: |  | 983876
2 |  |  |  | Mano de obra
mo003 |  | h |  | Oficial electricista. | 0.266 | 70502 | 18754
mo102 |  | h |  | Medio oficial electricista. | 0.266 | 43905 | 11679
[5 empty] | Subtotal mano de obra: |  | 30433
3 |  |  |  | Herramientas
|  | % |  | Herramientas | 2 | 1014309 | 20286
Coste de mantenimiento decenal: 51.730G en los primeros 10 años. |  |  |  |  | Costos directos (1+2+3): |  | 1034595