## Hoja 1
IEM026 | Ud |  | Interruptor de superficie, estanco.
Interruptor unipolar (1P) estanco, con grado de protección IP55, monobloc, con piloto luminoso indicador de carga conectada, gama básica, intensidad asignada 10 AX, tensión asignada 250 V, con tecla con visor y caja, de color blanco. Instalación en superficie.
Código |  | Unidad |  | Descripción | Cantidad | Precio unitario | Precio parcial
1 |  |  |  | Materiales
mt33gbg117b |  | Ud |  | Interruptor unipolar (1P) estanco, con grado de protección IP55 según IEC 60439, monobloc, de superficie, con piloto luminoso indicador de carga conectada, gama básica, intensidad asignada 10 AX, tensión asignada 250 V, con tecla con visor y caja, de color blanco, según EN 60669. | 1 | 174341 | 174.341
[5 empty] | Subtotal materiales: |  | 174.341
2 |  |  |  | Mano de obra
mo003 |  | h |  | Oficial electricista. | 0.286 | 68579 | 19.613
[5 empty] | Subtotal mano de obra: |  | 19.613
3 |  |  |  | Herramientas
|  | % |  | Herramientas | 2 | 193.954 | 3.879
Coste de mantenimiento decenal: 9.892G en los primeros 10 años. |  |  |  |  | Costos directos (1+2+3): |  | 197.833