## Hoja 1
IEM040 | Ud |  | Conmutador de cruce empotrado.
Conmutador de cruce, gama media, intensidad asignada 10 AX, tensión asignada 250 V, con tecla simple, de color especial. Instalación empotrada. El precio no incluye la caja para mecanismo empotrado ni el marco embellecedor.
Código |  | Unidad |  | Descripción | Cantidad | Precio unitario | Precio parcial
1 |  |  |  | Materiales
mt33gmg300a |  | Ud |  | Conmutador de cruce para empotrar, gama media, intensidad asignada 10 AX, tensión asignada 250 V, según EN 60669. | 1 | 153972 | 153.972
mt33gmg105c |  | Ud |  | Tecla simple, para interruptor/conmutador, gama media, de color especial. | 1 | 57015 | 57.015
[5 empty] | Subtotal materiales: |  | 210.987
2 |  |  |  | Mano de obra
mo003 |  | h |  | Oficial electricista. | 0.172 | 68579 | 11.796
[5 empty] | Subtotal mano de obra: |  | 11.796
3 |  |  |  | Herramientas
|  | % |  | Herramientas | 2 | 222.783 | 4.456
Coste de mantenimiento decenal: 11.362G en los primeros 10 años. |  |  |  |  | Costos directos (1+2+3): |  | 227.239