## Hoja 1
IEM040 | Ud |  | Conmutador de cruce empotrado.
Conmutador de cruce, con indicador de posición luminoso, gama media, intensidad asignada 10 AX, tensión asignada 250 V, con tecla con visor, de color y marco embellecedor para 1 elemento, de color especial. Instalación empotrada. El precio no incluye la caja para mecanismo empotrado.
Código |  | Unidad |  | Descripción | Cantidad | Precio unitario | Precio parcial
1 |  |  |  | Materiales
mt33gmg310a |  | Ud |  | Conmutador de cruce para empotrar, con indicador de posición luminoso, gama media, intensidad asignada 10 AX, tensión asignada 250 V, según EN 60669. | 1 | 224867 | 224.867
mt33gmg116b |  | Ud |  | Tecla con visor, para interruptor/conmutador con indicador de posición luminoso, gama media, de color. | 1 | 25662 | 25.662
mt33gmg950c |  | Ud |  | Marco embellecedor para 1 elemento, gama media, de color especial. | 1 | 45732 | 45.732
[5 empty] | Subtotal materiales: |  | 296.261
2 |  |  |  | Mano de obra
mo003 |  | h |  | Oficial electricista. | 0.217 | 68579 | 14.882
[5 empty] | Subtotal mano de obra: |  | 14.882
3 |  |  |  | Herramientas
|  | % |  | Herramientas | 2 | 311.143 | 6.223
Coste de mantenimiento decenal: 15.868G en los primeros 10 años. |  |  |  |  | Costos directos (1+2+3): |  | 317.366