## Hoja 1
IEM060 | Ud |  | Base de toma de corriente empotrada.
Base de toma de corriente bipolar (2P), gama media, intensidad asignada 16 A, tensión asignada 250 V, con tapa, de color blanco. Instalación empotrada. El precio no incluye la caja para mecanismo empotrado ni el marco embellecedor.
Código |  | Unidad |  | Descripción | Cantidad | Precio unitario | Precio parcial
1 |  |  |  | Materiales
mt33gmg500a |  | Ud |  | Base de toma de corriente bipolar (2P), para empotrar, gama media, intensidad asignada 16 A, tensión asignada 250 V. | 1 | 47130 | 47.13
mt33gmg505a |  | Ud |  | Tapa para base de toma de corriente bipolar (2P), gama media, de color blanco. | 1 | 28258 | 28.258
[5 empty] | Subtotal materiales: |  | 75.388
2 |  |  |  | Mano de obra
mo003 |  | h |  | Oficial electricista. | 0.172 | 68579 | 11.796
[5 empty] | Subtotal mano de obra: |  | 11.796
3 |  |  |  | Herramientas
|  | % |  | Herramientas | 2 | 87.184 | 1.744
Coste de mantenimiento decenal: 4.446G en los primeros 10 años. |  |  |  |  | Costos directos (1+2+3): |  | 88.928